## 9.21
web | 菜单栏 | 页面 | 需求 | 备注
后台 | 整体 |  | 将左上角logo换成附录的logo并在logo上方加上“thinkdream 三口井”字样 | 所有显示数据的图表都要支持以表格形式导出
| 首页 | 首页页面 | 参照ito studio上web的首页做，动态地球可先用静态的地图代替 展示数据内容包括：所有出厂设备数量、当前在线设备数量、日活设备数量、当前激活设备数量、当前在线微断数量、当前在线网关； 累计注册用户数量、日活用户数据量，日用户数量； 项目数量、合作企业数量、项目概况（项目名、所在地、设备数）； 累计激活、日活设备、新增设备的数量变化折线图； 项目信息汇总（日活设备数、今日在离线微断设备数、累计激活设备数量，今日在离线网关设备数）的轮播柱状展示图； 项目状况信息汇总（今日告警数、设备异常数、用电安全类告警数、分合位次数）
| 项目管理 | 项目管理 | 考虑增加项目搜索功能，可根据项目名称或项目编号搜索定位相关项目，方便实现多项目下情况下，能快速定位相应项目，并修改其项目属性。
|  | 项目详情-前端 | 考虑增加项目的二级功能模块设置选择，项目前端设置中，前端功能模块，能详细设置一级功能下的二级界面的相应功能。 例如，可以设置 设备管理->设备详细中开启项目的二级功能，包括实时数据、历史数据、历史事件、远程控制、控制日志、参数设置。
| 设备管理 | 设备管理 | 项目名称在按项目名称筛选下拉框选项卡内以一定规则排序，选框支持关键字模糊查询
|  | 设备管理-设备详情 | 增加显示设备类型、设备型号、设备uuid、设备状态信息在设备详情页面上方位置。 方便在切换相应功能选项卡时，确认设备uuid及状态信息。
|  | 设备管理-设备详情 | 缺少功能： 1.查询某一时段的某一模拟量或数字量的历史数据。 2.缺少微断参数读写功能。 3.缺少查询微断事件信息功能。支持设置查询时段。 4.历史数据、事件数据、冻结数据 要支持导出功能。
|  | 设备管理-设备详情-远程控制 | 1.将命令与具体操作内容分成两次下拉框动作选择。可参考物联网应用平台即界面设计效果。 俩个选框中的对应内容： 第一个下拉框：分合闸、费控、整体复位、漏电自检、瞬时冻结、清零 第二个下拉框：对应第一个下拉框中内容，分合闸、闭锁解锁（费控）、总清、事件清、电能清、电能清（清零） 2.增加费控功能 3.微断状态考虑使用微断实物效果图展示分合闸状态。
|  | 设备管理-设备详情-远程控制-执行弹窗 | 点击执行按钮后，弹出二次确认弹窗，确认验证操作。验证成功后再下发操作指令。 二次验证条件： 1.平台管理员账户密码确认。 2.设备所有者手机短信验证码，验证。
|  | 设备管理-设备详情-控制日志 | 控制日志中的操作人要显示出实际操作者的账号名或实名
| 人员管理 | 人员管理-角色列表-角色编辑/添加角色 | 增加二级功能勾选配置
前台 | 登录 | 登录页面 | 1、增加短信验证登录平台的方式 2、增加使用短信验证码找回密码的功能
| 首页 | 首页页面 | 参照ito studio上web的首页做 展示的数据内容包括：当前在线微断设备数、累计激活设备数量、日活微断设备数量、月活微断设备数量、项目概况（昨日用电量、上月用电量、可控用户数、正常设备占比）、累计激活设备与每日新增设备趋势变化折线图、本周每日用电量和上月每天用电量柱状图、项目信息（当前项目告警数、当前项目设备数、用电安全告警告警数、今日告警事件数）
| 实时监测 | 实时监测页面-网关详情设备展示 | 将网关详情中的微断用对应型号微断的图片显示。
|  | 实时监测页面-网关详情-数据表格 | 增加自定义表格中显示参数类型的功能。 | 若选中展示的数据有相位变化则用“/”划分不同相位的参数值 如相电压（A相/B相/C相） ： 10/24/11
|  | 实时监测页面-用电计量 | 1、增加时间搜索功能，并可按照所选的日、月和年作为时间间隔在柱状图中显示所选时间点（几号）前12小时每小时、前30天每天和前12个月每月的总尖峰平谷用电量。 2、将每一组数据中的四个数据合并到一个柱形以颜色区分数据类型（总的尖峰平谷用电量）。 3、增加将柱状图中数据按表格形式导出的功能。 | 柱状图和要标上对应参数的单位
|  | 实时监测页面-实时数据展示折线图 | 1、折线图中显示的参数项与网关详情中数据表格展示的数据项相一致 2、折线图实时的展示数据（注意三相电流电压功率数据的展示），横坐标每个点都是半小时； 3、增加自定义折线图中显示参数类型的功能。 4、增加将折线图中数据按表格形式导出的功能。 | 折线图要标上对应参数的单位
| 用电告警 | 用电告警-用电告警统计 | 增加自定义柱状图中展示告警事件的参数类型的功能
| 设备管理 | 设备管理-设备详情 | 增加显示设备类型、设备型号、设备uuid、设备状态信息在设备详情页面上方位置。 方便在切换相应功能选项卡时，确认设备uuid及状态信息。
|  | 设备管理-设备详情-远程控制 | 1.将命令与具体操作内容分成两次下拉框动作选择。可参考物联网应用平台即界面设计效果。 俩个选框中的对应内容： 第一个下拉框：分合闸、费控、整体复位、漏电自检、瞬时冻结、清零 第二个下拉框：对应第一个下拉框中内容，分合闸、闭锁解锁（费控）、总清、事件清、电能清、电能清（清零） 2.增加费控功能 3.微断状态考虑使用微断实物效果图展示分合闸状态。
|  | 设备管理-设备详情-远程控制-执行弹窗 | 点击执行按钮后，弹出二次确认弹窗，确认验证操作。验证成功后再下发操作指令。 二次验证条件： 1.平台管理员账户密码确认。
|  | 设备管理-设备详情-控制日志 | 控制日志中的操作人要显示出实际操作者的账号名或实名。

## 9.24
web | 菜单栏 | 页面 | 修改意见 | 备注
整体 |  | 所有展示功能按键-选择参数弹窗 | 增加查找参数的搜索框，以快速定位参数关键字
后台 | 登录 | 登录 | 1.手机验证码登录 2.手机验证码密码找回 | 注册后台账号方式？在哪个页面实现注册后台账号。
| 首页 | 首页页面 | 同9.21 | 部分数据显示可先采用静态数据（标注） 数据源：
| 项目管理 | 项目详情-前端 | 考虑增加项目的二级功能模块设置选择，项目前端设置中，前端功能模块，能详细设置一级功能下的二级界面的相应功能。 例如，可以设置 设备管理->设备详细中开启项目的二级功能，包括实时数据、历史数据、历史事件、远程控制、控制日志、参数设置。 | 1、用于限制用户项目的原始数据种类和功能。 2、并且后台需要对前台显示的 事件、模拟量、数字量具体显示哪些参数进行自选配置。
|  | 全部项目-创建项目-基本信息 | 1.创建项目默认项目logo 2.默认的登录背景 3.创建项目时可更换，不更换默认选择项目logo、登录背景 | 创建的项目的相应的默认材料。
|  | 全部项目-创建项目-基本信息-删除项目弹窗 | 需要有后台管理员使用手机验证码二次确认。
| 设备管理 | 设备管理-基本信息 | 1.增加显示微断的硬件版本、软件版本参数。 2.增加显示此设备被绑定的账号以及被分享的账号列表。 3.增加解除绑定功能按钮，一键解除设备绑定与分享，解除操作需要验证。 4.增加标签（备注名）显示，标签支持编辑修改。 | 软件版本号:v1.001，硬件版本号：v1.000 解除绑定需要身份验证（二选一）： 1、绑定用户的手机验证码 2、后台管理员的手机验证码
|  | 设备管理-实时数据-快照 | 1.增加主动获取当前设备此时模拟量与数字量快照值的功能按钮（可主动召唤对应设备最新的模拟量和数字量消息）。 2.增加显示数据最新同步时间。 | 网关收到召唤模拟量命令后会主动上报最新实时数据。
|  | 设备管理-事件记录 | 1、增加主动召唤当前设备此时事件信息的功能按钮（可主动召唤对应设备最新的事件消息）。（暂缓开发） 2、注意：事件名称下拉框选项中应可选1-2p设备全部的23个事件及3-4p设备全部的45个事件。 | 事件信息召唤功能实现正在确认链路实现流程，界面可先添加一按钮。
|  | 设备管理-参数读写 | 1、先将参数读取的示例做出来。 2、后期将考虑参数读取与设置分开来做
|  | 设备管理-冻结 | 增加主动获取当前设备此时的最新的日、月、整点的冻结数据的功能按钮。 | 网关收到召唤对应冻结数据的命令后会主动上报最新实时数据。
|  | 设备管理-远程控制-执行验证 | 执行验证是通过俩种方式来验证（二选一即可）： 1、管理员账号的密码 2、设备绑定用户的账号验证码
前台 | 首页 | 首页页面 | 同9.21 | 部分数据显示可先采用静态数据（标注） 数据源：
| 实时检测 | 实时检测-用电计量 | 选择日、月或年后再选对应时间点时需要出现对应提醒： 1、日：显示数据为所选日期当天24小时的每个小时的数据。 2、月：显示数据为所选日期往前推30天的每日数据。 3、年：显示数据为所选日期往前推12月的每月数据。 | 柱状图中需要按选则的日、月或年分别显示24、30或12个时间点对应的横坐标单位分别是时、天或月。 需要体现出显示的是哪个设备的数据。
|  | 实时检测-用电计量 | 需要加上用电计量的单位 | kW·h
|  | 实时检测-折线图 | 1、添加上所显示数据的单位 2、折线图横坐标需至少有12个点对应当前时间的整点往前推12小时的每个整点 | 先都排出来看看效果。 需要体现出显示的是哪个设备的数据。
| 设备管理 | 设备管理-设备详情 | 缺少功能项： 1、历史事件查询（参照后台，需要支持导出、主动召唤数据按钮） 2、冻结（参照后台，需要支持导出、主动召唤数据按钮）
|  | 设备管理-设备详情-基本信息 | 1.增加显示微断的硬件版本、软件版本参数 2.需要展示当前微断的被分享列表 3.增加备注名标签（默认备注名为设备uuid）和修改备注名功能
|  | 设备管理-设备详情-基本信息-删除设备-提示 | 修改为身份验证： 1、此项目管理员的账号密码 2、设备绑定者的手机号验证码 | 用户使用时俩种方法选其一验证即可
|  | 设备管理-设备详情-实时数据 | 1、缺少历史数据的显示 2、快照值数据中增加主动获取当前设备此时模拟量与数字量快照值的功能按钮（可主动召唤对应设备最新的模拟量和数字量消息）。 | 功能与后台界面相同
|  | 设备管理-设备详情-远程遥控-执行验证 | 1、项目管理员账号密码和设备绑定者验证码俩种验证方式二选一
| 人员管理 | 人员管理-角色列表-删除 | 需要进行身份验证，验证此项目管理源的账号密码

## 9.30
web | 菜单栏 | 页面 | 修改意见 | 备注
后台 | 远程升级 | 远程升级-设备升级 | 1、全部项目下拉框需要支持模糊查找，其中内容按拼音首字母排序。 2、全部版本下拉框同理。 3、增加全选设备（全部设备或按条件查询到的设备）功能
| 产品管理 | 产品管理-全部产品 | 项目下拉框需要支持模糊查找，其中内容按拼音首字母排序。
| 人员管理 | 人员管理-全部人员 | 项目下拉框需要支持模糊查找，其中内容按拼音首字母排序。
| URL管理 | URL管理-全部URL | 项目下拉框需要支持模糊查找，其中内容按拼音首字母排序。
前台 | 实时监测 | 实时监测-网关下拉框 | 支持模糊查找。
|  | 实时监测-头部下拉框部分 | 向右移一定的位置或延展，使条件选框与对应条件显示的内容区域对齐： 1、配电箱、网关的下拉框与左侧网关详情区域相对其 2、微断下拉框和微断id查询框和右侧的柱状图折线图部分相对其 | 注：右侧柱状图和折线图显示单个微断？网关下全设备？配电箱下设备？ 1、目前柱状图和折线图需要针对单个微断进行显示（默认显示一张空的柱状图或折线图即可） 2、待后期开发，有具体数据后，视具体数据处理的复杂程度再进行相应扩展。
|  | 实时监测-导出按钮 | 问：导出按钮，导出哪一块的数据（网关详情下表格？柱状图？折线图？）？ 建议：若此按钮可导出此页面上所有数据表，需要有明显的提示用户导出的是哪部分数据。
| 用电告警 | 用电告警-头部下拉框 | 1、配电箱选框支持模糊查询 2、网关、微断、告警事件支持模糊查询
| 设备管理 | 设备管理-全部设备 | 1、全部配电箱下拉框需要支持模糊查找。 2、全部网关下拉框同理。 | 关于下拉框选项卡中内容排序： 1、都按除字母外的数字排序。

## 数据处理逻辑
前台首页的修改意见
web | 菜单栏 | 页面 | 修改意见 | 备注
前台 | 首页 | 首页-日活微断 | 改成显示《网关在线率》 | 单位 %
|  | 首页-月活微断 | 改成显示《微断在线率》 | 单位 %
|  | 首页-近7日新增设备 | 改成显示《分合闸动作次数》 | 单位：次
|  | 首页-累计激活设备 | 改成显示《告警事件次数》 | 显示每日的项目中发生事件的总次数。单位：次
|  | 首页-告警事件 | 改成显示《告警事件详情》 | 最新10条的告警信息，包括：事件所发生的微断及其所属网关序列号，事件名称，发生时间。
页面算法或对应显示参数
web | 菜单栏 | 页面 | 算法或对应参数 | 备注
前台 | 首页 | 首页-当前在线微断、当前在线网关、累计激活设备、网关在线率、微断在线率 | 1、当前在线微断：项目中所有在线微断数量 2、当前在线网关：项目中所有在线网关数量 3、累计激活设备：项目中所有已激活设备（网关+微断） 4、网关在线率：在线网关数量/网关总数量 5、微断在线率：在线微断数量/微断总数量
|  | 首页-用电量数据显示部分 | 1、昨日用电量：前一天项目所有微断的 组合有功总电量（Wh）的总和 2、上月用电量：项目中所有微断的 上1月组合有功总电量（Wh_l）的总和 3、某栋-本月用电量：某栋楼中所有微断的 本月组合有功总电量（Wh_c）的总和 4、每日用电量：项目中所有微断的每日的 组合有功总电量（Wh）总和 | 1、展示数据从网关上报微断的模拟量数据中可获取 2、微断的每日用电量也可从月冻结数据获取
|  | 首页-分合闸动作次数 | 1、分合闸动作次数分别对应分合闸事件发生的次数 2、项目中所有微断 的分闸动作及合闸动作次数用不同颜色线图体现在图标上
|  | 首页-告警事件次数 | 1、每日项目中所有微断上发生的所有事件次数之和
|  | 首页-告警事件详情 | 1、项目中网关上报的最新10条事件信息取出事件所发生的微断及其所属网关序列号，事件名称，发生时间显示。 | 参考网关上报微断的事件信息
| 实时监测 | 实时监测-网关详情 | 参考此文档中《前台-实时监测数据展示表》
|  | 实时监测-用电计量 | 显示查询微断的冻结数据信息，默认可显示空柱状图。
|  | 实时监测-折线图 | 显示查询微断的所选模拟量，默认可显示空的折线图。
| 用电告警 | 用电告警-用电告警统计 | 所展示的某告警发生次数即对应事件的该项目中所有微断对应事件发生的总次数。
|  | 用电告警-告警信息详情 | 表格中发生时间、告警事件和事件状态可从项目中网关上报的数字量中获取。 | 其他的数据从对应微断的设备列表获取。

## 10.15APP
App | 序号 | 功能页面 | 修改意见 | 备注
D设备主控 | D2 | 远程控制 | 1、远控执行时需要二次确认 2、确认方式有俩种可选：项目管理员账号密码验证或设备绑定者验证码验证。

## 前台-实时检测数据展示
|  |  | 参数选项 | 1-2p对应关键字 |  |  | 3-4p对应关键字 |  | 单位 | 备注
| 页面 |  |  | 1-2p关键字中文 | 1p关键字英文 | 2p关键字英文 | 中文关键字 | 英文关键字
前台 | 实时检测-网关详情-表格 | 实时监测-折线图 | 火线端子温度 | 火线端子温度 | Tmp_PhsA |  | A相、B相、C相端子温度 | Tmp_PhsA/Tmp_PhsB/Tmp_PhsC | ℃ | 温度
|  |  | 相电压 | 相电压(计量) | V_phsA |  | 相电压(计量) | V_phsA/V_phsB/V_phsC | V | 电压
|  |  | 相测量电流 | 相测量电流(计量) | A_phsA |  | 相测量电流(计量) | A_phsA/A_phsB/A_phsC | A | 电流
|  |  | 零线电流 | 零线电流(计量) | A_phsA_adc | A_neut | 零线电流 | A_neut | A
|  |  | 电网频率 | 电网频率 | Hz |  | 电网频率 | Hz | Hz
|  |  | 有功功率 | 总有功功率 | TotW |  | 总有功功率/A相、B相、C相有功功率 | TotW/PhW_phsA/PhW_phsB/PhW_phsC | W
|  |  | 无功功率 | 总无功功率 | TotVAr |  | 总无功功率/A相、B相、C相无功功率 | TotVAr/PhVAr_phsA/PhVAr_phsB/PhVAr_phsC | W
|  |  | 视在功率 | 总视在功率 | TotVA |  | 总视在功率/A相、B相、C相视在功率 | TotVA/PhVA_phsA/PhVA_phB/PhVA_phsC | W
|  |  | 功率因数 | 总功率因数 | TotPF |  | 总功率因数/A相、B相、C相功率因数 | TotPF/PhPF_phsA/PhPF_phsB/PhPF_phsC
|  |  | 正向有功总电能 | 正向有功总电能 | SupWh |  | 正向有功总电能/A相、B相、C相正向有功总电能 | SupWh/SupWh_phsA/SupWh_phsB/SupWh_phsC | kW·h | 正向电能量
|  |  | 反向有功总电能 | 反向有功总电能 | RtlWh |  | 反向有功总电能/A相、B相、C相反向有功总电能 | RtlWh/RtlWh_phsA/RtlWh_phsB/RtlWh_phsC | kW·h | 反向电能量
|  |  | 组合有功总电量 | 组合有功总电量 | Wh |  | 组合有功总电量 | Wh | kW·h | 组合电能量
| 实时监测-用电计量 |  | 参照对应 群中v0.7.1物模型文档 中 5.5微断冻结对照表 | [5 empty] | kW·h

## 前台-用电告警数据展示（全量）
前台-用电告警页面 展示设置参数选项范围（数字量） |  |  |  | 3-4p的多相数字量，只要出现1相数字量为 1 着就认为设备处于所选参数选项对应的状态，如欠压告警中一个3或4p设备的 <A相欠压告警/B相欠压告警/C相欠压告警>任意一个为 1 那就给该设备记一次欠压告警。
| 参数选项 | 1-2p对应关键字 |  | 3-4p对应关键字
|  | 1-2p关键字中文 | 1-2p关键字英文 | 中文关键字 | 英文关键字 | 备注
| 微断合位 | 微断合位 | Sw_close | 微断合位 | Sw_close
| 微断分位 | 微断分位 | Sw_open | 微断分位 | Sw_open
| 齿轮自动 | 齿轮自动 | Gear_auto | 齿轮自动 | Gear_auto
| 齿轮闭锁 | 齿轮闭锁 | Gear_lock | 齿轮闭锁 | Gear_lock
| 地址设置使能 | 地址设置使能 | Set_addr_en | 地址设置使能 | Set_addr_en
| 控制按键 | 控制按键 | Ctrl_key | 控制按键 | Ctrl_key
| 自动/检修 | 自动/检修 | Local | 自动/检修 | Local
| 漏电自检按键 | 漏电自检按键 | Leak_test_key | 漏电自检按键 | Leak_test_key
| 微断异常告警 | 微断异常告警 | Abnormal | 微断异常告警 | Abnormal
| 参数修改告警 | 参数修改告警 | Para_mod | 参数修改告警 | Para_mod
| 微断清零告警 | 微断清零告警 | Clear | 微断清零告警 | Clear
| 设备重启告警 | 设备重启告警 | Reboot | 设备重启告警 | Reboot
| 漏电自检告警 | 漏电自检告警 | Leak_test | 漏电自检告警 | Leak_test
| 故障录波告警 | 故障录波告警 | Wave_rcd | 故障录波告警 | Wave_rcd
| 停电告警 | 停电告警 | PwrOff | 停电告警 | PwrOff
| 上电告警 | 上电告警 | PwrOn | 上电告警 | PwrOn
| 欠压告警 | 欠压告警 | Alm_uv_phsA | A相欠压告警/B相欠压告警/C相欠压告警 | Alm_uv_phsA/Alm_uv_phsB/Alm_uv_phsC
| 欠压动作 | 欠压动作 | Act_uv | 欠压动作 | Act_uv
| 过压告警 | 过压告警 | Alm_ov_phsA | A相过压告警/B相过压告警/C相过压告警 | Alm_ov_phsA/Alm_ov_phsB/Alm_ov_phsC
| 过压动作 | 过压动作 | Act_ov | 过压动作 | Act_ov
| 功率过载告警 | 功率过载告警 | Alm_op_phsA | A相、B相、C相功率过载告警 | Alm_op_phsA/Alm_op_phsB/Alm_op_phsC
| 功率过载动作 | 功率过载动作 | Act_op | 功率过载动作 | Act_op
| 火线过热告警 | 火线过热告警 | Alm_ot_phsA | A相、B相、C相温度过热告警 | Alm_ot_phsA/Alm_ot_phsB/Alm_ot_phsC
| 火线过热动作 | 火线过热动作 | Act_ot | 温度过热动作 | Act_ot
| 重合闸告警 | 重合闸告警 | Reclose | 重合闸告警 | Reclose
| 相间短路故障 | 相间短路故障 | Shortcircuit_phsA | A相、B相、C相短路故障 | Shortcircuit_phsA/Shortcircuit_phsB/Shortcircuit_phsC
| 漏电故障 | 漏电故障 | Leak | 漏电故障 | Leak
| 过流Ⅰ段告警 | 过流Ⅰ段告警 | Alm_oc1_phsA | A相、B相、C相过流Ⅰ段告警 | Alm_oc1_phsA/Alm_oc1_phsB/Alm_oc1_phsC
| 过流Ⅰ段动作 | 过流Ⅰ段动作 | Act_oc1 | 过流Ⅰ段动作 | Act_oc1
| 过流Ⅱ段告警 | 过流Ⅱ段告警 | Alm_oc2_phsA | A相、B相、C相过流Ⅱ段告警 | Alm_oc2_phsA/Alm_oc2_phsB/Alm_oc2_phsC
| 过流Ⅱ段动作 | 过流Ⅱ段动作 | Act_oc2 | 过流Ⅱ段动作 | Act_oc2
| 零线过流Ⅰ段告警 | 零线过流Ⅰ段告警 | Alm_oz1 | 零线过流Ⅰ段告警 | Alm_oz1
| 零线过流Ⅰ段动作 | 零线过流Ⅰ段动作 | Act_oz1 | 零线过流Ⅰ段动作 | Alm_oz1
| 零线过流Ⅱ段告警 | 零线过流Ⅱ段告警 | Alm_oz2 | 零线过流Ⅱ段告警 | Act_oz1
| 零线过流Ⅱ段动作 | 零线过流Ⅱ段动作 | Act_oz2 | 零线过流Ⅱ段动作 | Alm_oz2
| 电弧故障告警 | 电弧故障告警 | Alm_arc_phsA | A相、B相、C相电弧故障告警 | Alm_arc_phsA/Alm_arc_phsB/Alm_arc_phsC
| 电弧故障动作 | 电弧故障动作 | Act_arc | 电弧故障动作 | Act_arc
| 断相告警 | / |  | A相、B相、C相断相告警 | Alm_lackV_phsA/Alm_lackV_phsB/Alm_lackV_phsC | 1-2P设备没有这些参数就记为发生了0次
| 断相动作 |  |  | 断相动作 | Act_lackV_phase
| 电压逆相序告警 |  |  | 电压逆相序告警 | Alm_seq_V
| 电流逆相序告警 |  |  | 电流逆相序告警 | Alm_seq_A
| 电压不平衡 |  |  | 电压不平衡 | Alm_imb_V
| 电流不平衡 |  |  | 电流不平衡 | Alm_imb_A

## 普通级-模拟量、数字量、遥控
模拟量 |  |  |  |  | 数字量
1p-2p设备关键字 |  |  | 3p-4p设备关键字 |  | 1p-2p设备关键字 |  | 3p-4p设备关键字
中文 | 1p英文对照 | 2p英文对照 | 中文 | 英文 | 中文 | 英文 | 中文 | 英文
火线端子温度 | Tmp_PhsA |  | A相端子温度 | Tmp_PhsA | 微断合位 | Sw_close | 微断合位 | Sw_close
|  |  | B相端子温度 | Tmp_PhsB | 微断分位 | Sw_open | 微断分位 | Sw_open
|  |  | C相端子温度 | Tmp_PhsC | 齿轮闭锁 | Gear_lock | 齿轮闭锁 | Gear_lock
零线电流(计量)/相保护电流(ADC) | A_phsA_adc | A_neut | 零线电流 | A_neut | 自动/检修 | Local | 自动/检修 | Local
相电压(计量)/相电压(ADC) | V_phsA |  | A相电压(计量) | V_phsA | 微断异常告警 | Abnormal | 微断异常告警 | Abnormal
|  |  | B相电压(计量) | V_phsB | 漏电自检按键 | Leak_test_key | 漏电自检告警 | Leak_test
|  |  | C相电压(计量) | V_phsC | 停电告警 | PwrOff | 停电告警 | PwrOff
相测量电流(计量)/相测量电流(ADC) | A_phsA |  | A相测量电流(计量) | A_phsA | 上电告警 | PwrOn | 上电告警 | PwrOn
|  |  | B相测量电流(计量) | A_phsB | 欠压告警 | Alm_uv_phsA | A相欠压告警 | Alm_uv_phsA
|  |  | C相测量电流(计量) | A_phsC |  |  | B相欠压告警 | Alm_uv_phsB
电网频率 | Hz |  | 电网频率 | Hz |  |  | C相欠压告警 | Alm_uv_phsC
总有功功率 | TotW |  | 总有功功率 | TotW | 欠压动作 | Act_uv | 欠压动作 | Act_uv
/ |  |  | A相有功功率 | PhW_phsA | 过压告警 | Alm_ov_phsA | A相过压告警 | Alm_ov_phsA
|  |  | B相有功功率 | PhW_phsB |  |  | B相过压告警 | Alm_ov_phsB
|  |  | C相有功功率 | PhW_phsC |  |  | C相过压告警 | Alm_ov_phsC
总无功功率 | TotVAr |  | 总无功功率 | TotVAr | 过压动作 | Act_ov | 过压动作 | Act_ov
/ |  |  | A相无功功率 | PhVAr_phsA | / | / | A相断相告警 | Alm_lackV_phsA
|  |  | B相无功功率 | PhVAr_phsB |  |  | B相断相告警 | Alm_lackV_phsB
|  |  | C相无功功率 | PhVAr_phsC |  |  | C相断相告警 | Alm_lackV_phsC
总功率因数 | TotPF |  | 总功率因数 | TotPF |  |  | 断相动作 | Act_lackV_phase
/ |  |  | A相功率因数 | PhPF_phsA | 功率过载告警 | Alm_op_phsA | A相功率过载告警 | Alm_op_phsA
|  |  | B相功率因数 | PhPF_phsB |  |  | B相功率过载告警 | Alm_op_phsB
|  |  | C相功率因数 | PhPF_phsC |  |  | C相功率过载告警 | Alm_op_phsC
正向有功总电能 | SupWh |  | 正向有功总电能 | SupWh | 功率过载动作 | Act_op | 功率过载动作 | Act_op
/ |  |  | A相正向有功总电能 | SupWh_phsA | 火线过热告警 | Alm_ot_phsA | A相温度过热告警 | Alm_ot_phsA
|  |  | B相正向有功总电能 | SupWh_phsB |  |  | B相温度过热告警 | Alm_ot_phsB
|  |  | C相正向有功总电能 | SupWh_phsC |  |  | C相温度过热告警 | Alm_ot_phsC
反向有功总电能 | RtlWh |  | 反向有功总电能 | RtlWh | 火线过热动作 | Act_ot | 温度过热动作 | Act_ot
/ |  |  | A相反向有功总电能 | RtlWh_phsA | 重合闸告警 | Reclose | 重合闸告警 | Reclose
|  |  | B相反向有功总电能 | RtlWh_phsB | 相间短路故障 | Shortcircuit_phsA | A相短路故障 | Shortcircuit_phsA
|  |  | C相反向有功总电能 | RtlWh_phsC |  |  | B相短路故障 | Shortcircuit_phsB
[7 empty] | C相短路故障 | Shortcircuit_phsC
遥控 |  |  |  |  | 漏电故障 | Leak | 漏电故障 | Leak
远程控制命令 | 参数 |  | 动作 |  | 过流Ⅰ段告警 | Alm_oc1_phsA | A相过流Ⅰ段告警 | Alm_oc1_phsA
远程控制微断命令 | 分合闸：breaker |  | 合闸：close/分闸：open |  |  |  | B相过流Ⅰ段告警 | Alm_oc1_phsB
故障复位命令 | 故障复位：malfunction |  | 故障复位：reset |  |  |  | C相过流Ⅰ段告警 | Alm_oc1_phsC
漏电自检命令 | 漏电自检：selftest |  | 漏电自检：leak |  | 过流Ⅰ段动作 | Act_oc1 | 过流Ⅰ段动作 | Act_oc1
[5 empty] | 过流Ⅱ段告警 | Alm_oc2_phsA | A相过流Ⅱ段告警 | Alm_oc2_phsA
[7 empty] | B相过流Ⅱ段告警 | Alm_oc2_phsB
[7 empty] | C相过流Ⅱ段告警 | Alm_oc2_phsC
[5 empty] | 过流Ⅱ段动作 | Act_oc2 | 过流Ⅱ段动作 | Act_oc2
[5 empty] | 零线过流Ⅰ段告警 | Alm_oz1 | 零线过流Ⅰ段告警 | Alm_oz1
[5 empty] | 零线过流Ⅰ段动作 | Act_oz1 | 零线过流Ⅰ段动作 | Act_oz1
[5 empty] | 零线过流Ⅱ段告警 | Alm_oz2 | 零线过流Ⅱ段告警 | Alm_oz2
[5 empty] | 零线过流Ⅱ段动作 | Act_oz2 | 零线过流Ⅱ段动作 | Act_oz2
[5 empty] | / |  | 电压逆相序告警 | Alm_seq_V
[7 empty] | 电流逆相序告警 | Alm_seq_A
[7 empty] | 电压不平衡告警 | Alm_imb_V
[7 empty] | 电流不平衡告警 | Alm_imb_A

## 普通级-参数
| 3-4p参数 | [5 empty] | 1-2p参数
序号 | 参数组名 | 参数组名对照 | 参数关键字 | 参数关键字对照 | 备注 | 序号 | 参数组名 | 参数组名对照 | 参数关键字 | 参数关键字对照 | 备注
1 | 用户参数 | param_user | 户号设置 | user_id |  | 1 | 用户参数 | param_user | 户号设置 | user_id
2 | 测量参数 | param_measure | 电压零门槛 | zb_vol |  | 2 | 测量参数 | param_measure | 电压零门槛 | zb_vol
|  |  | 电流零门槛 | zb_cur |  |  |  |  | 电流零门槛 | zb_cur
|  |  | 零线电流零门槛 | zb_neu |  |  |  |  | 零线电流零门槛 | zb_neu
|  |  | 功率零门槛 | zb_pwr |  |  |  |  | 功率零门槛 | zb_pwr
|  |  | 电压上送阈值 | db_vol |  |  |  |  | 电压上送阈值 | db_vol
|  |  | 电流上送阈值 | db_cur |  |  |  |  | 电流上送阈值 | db_cur
|  |  | 零线电流上送阈值 | db_neu |  |  |  |  | 零线电流上送阈值 | db_neu
|  |  | 功率上送阈值 | db_pwr |  |  |  |  | 功率上送阈值 | db_pwr
|  |  | 电能冻结阈值 | db_engy |  |  |  |  | 电能冻结阈值 | db_engy
3 | 冻结及转存参数 | param_frz | 计量及结算日定值 | hour |  | 3 | 冻结及转存参数 | param_frz | 计量及结算日定值 | hour
|  |  |  | day | [5 empty] | day
|  |  | 定时冻结时间定值 | time |  |  |  |  | 定时冻结时间定值 | time
4 | 信号复位参数 | param_sig_rst | 事件信号延时复位时间 | sig_clr_dly |  | 4 | 信号复位参数 | param_sig_rst | 事件信号延时复位时间 | sig_clr_dly
|  |  | 线路故障信号上电延时复位时间 | fault_pwron_clr_dly |  |  |  |  | 线路故障信号上电延时复位时间 | fault_pwron_clr_dly
|  |  | 线路故障信号定时复位时间 | fault_clr_dly |  |  |  |  | 线路故障信号定时复位时间 | fault_clr_dly
5 | 漏电自检参数 | param_leak_test | 漏电自检定期间隔 | mon |  | 5 | 漏电自检参数 | param_leak_test | 漏电自检定期间隔 | mon
|  |  | 首次漏电自检时刻 | time |  |  |  |  | 首次漏电自检时刻 | time
6(按时段表进行设置) | 费率日时段参数 | param_rate_time | 0号日时段表 | rate_num | 功能暂没实现，暂不用关注 | 6(按时段表进行设置) | 费率日时段参数 | param_rate_time | 0号日时段表 | rate_num | 功能暂没实现，暂不用关注
|  |  |  | rate_type，min ，hour | [5 empty] | rate_type，min ，hour
|  |  | …… | [5 empty] | ……
|  |  | 11号日时段表 | [5 empty] | 11号日时段表
7 | 费率时区参数 | param_rate_date | 费率时区启用投退 | rate_enable |  | 7 | 费率时区参数 | param_rate_date | 费率时区启用投退 | rate_enable
|  |  | 第0时区 | rate_index，day，month |  |  |  |  | 第0时区 | rate_index，day，month
|  |  | …… | [5 empty] | ……
|  |  | 第11时区 | [5 empty] | 第11时区
8 | 微断停电参数 | param_pwroff | 电压上限定值 | val |  | 8 | 微断停电参数 | param_pwroff | 电压上限定值 | val
|  |  | 判定延时时间定值 | dly |  |  |  |  | 判定延时时间定值 | dly
9 | 微断上电参数 | param_pwron | 电压下限定值 | val |  | 9 | 微断上电参数 | param_pwron | 电压下限定值 | val
|  |  | 判定延时时间定值 | dly |  |  |  |  | 判定延时时间定值 | dly
10 | 微断欠压参数 | param_uv | 欠压投退 | enable(none,warn, act) |  | 10 | 微断欠压参数 | param_uv | 欠压投退 | enable(none,warn, act)
|  |  | 电压上限定值 | val |  |  |  |  | 电压上限定值 | val
|  |  | 判定延时时间定值 | dly |  |  |  |  | 判定延时时间定值 | dly
|  |  | 动作延时时间定值 | act_dly |  |  |  |  | 动作延时时间定值 | act_dly
11 | 微断过压参数 | param_ov | 过压投退 | enable(none,warn, act) |  | 11 | 微断过压参数 | param_ov | 过压投退 | enable(none,warn, act)
|  |  | 电压下限定值 | val |  |  |  |  | 电压下限定值 | val
|  |  | 判定延时时间定值 | dly |  |  |  |  | 判定延时时间定值 | dly
|  |  | 动作延时时间定值 | act_dly |  |  |  |  | 动作延时时间定值 | act_dly
12 | 功率过载参数 | param_op | 功率过载投退 | enable(none,warn, act) |  | 12 | 功率过载参数 | param_op | 功率过载投退 | enable(none,warn, act)
|  |  | 有功功率下限定值 | val |  |  |  |  | 有功功率下限定值 | val
|  |  | 事件判定延时时间定值 | dly |  |  |  |  | 事件判定延时时间定值 | dly
|  |  | 动作延时时间定值 | act_dly |  |  |  |  | 动作延时时间定值 | act_dly
13 | 端子过热参数 | param_ot | 端子过热投退 | enable(none,warn, act) |  | 14 | 端子过热参数 | param_ot | 端子过热投退 | enable(none,warn, act)
|  |  | 端子温度下限定值 | val |  |  |  |  | 端子温度下限定值 | val
|  |  | 判定延时时间定值 | dly |  |  |  |  | 判定延时时间定值 | dly
|  |  | 动作延时时间定值 | act_dly |  |  |  |  | 动作延时时间定值 | act_dly
14 | 重合闸参数 | param_reclose | 重合闸投退 | sw_reclose_en leak_reclose_en |  | 15 | 重合闸参数 | param_reclose | 重合闸投退 | sw_reclose_en leak_reclose_en
|  |  | 重合闸延时时间定值 | dly |  |  |  |  | 重合闸延时时间定值 | dly
15 | 速断动作检测参数 | param_quickbreak | 相电流下限定值 | cur_val |  | 16 | 速断动作检测参数 | param_quickbreak | 相电流下限定值 | cur_val
|  |  | 零线电流下限定值 | neu_val |  |  |  |  | 零线电流下限定值 | neu_val
16 | 过流Ⅰ段故障参数 | param_oc1 | 过流一段故障投退 | enable(none,warn, act) |  | 17 | 过流Ⅰ段故障参数 | param_oc1 | 过流一段故障投退 | enable(none,warn, act)
|  |  | 电流下限定值 | val |  |  |  |  | 电流下限定值 | val
|  |  | 判定延时时间定值 | dly |  |  |  |  | 判定延时时间定值 | dly
|  |  | 动作延时时间定值 | act_dly |  |  |  |  | 动作延时时间定值 | act_dly
17 | 过流Ⅱ段故障参数 | param_oc2 | 过流二段故障投退 | enable(none,warn, act) |  | 18 | 过流Ⅱ段故障参数 | param_oc2 | 过流二段故障投退 | enable(none,warn, act)
|  |  | 电流下限定值 | val |  |  |  |  | 电流下限定值 | val
|  |  | 判定延时时间定值 | dly |  |  |  |  | 判定延时时间定值 | dly
|  |  | 动作延时时间定值 | act_dly |  |  |  |  | 动作延时时间定值 | act_dly
18 | 零线过流Ⅰ段故障参数 | param_oz1 | 零线过流一段故障投退 | enable(none,warn, act) |  | 19 | 零线过流Ⅰ段故障参数 | param_oz1 | 零线过流一段故障投退 | enable(none,warn, act)
|  |  | 零线电流下限定值 | val |  |  |  |  | 零线电流下限定值 | val
|  |  | 判定延时时间定值 | dly |  |  |  |  | 判定延时时间定值 | dly
|  |  | 动作延时时间定值 | act_dly |  |  |  |  | 动作延时时间定值 | act_dly
19 | 零线过流Ⅱ段故障参数 | param_oz2 | 零线过流二段故障投退 | enable(none,warn, act) |  | 20 | 零线过流Ⅱ段故障参数 | param_oz2 | 零线过流二段故障投退 | enable(none,warn, act)
|  |  | 零线电流下限定值 | val |  |  |  |  | 零线电流下限定值 | val
|  |  | 判定延时时间定值 | dly |  |  |  |  | 判定延时时间定值 | dly
|  |  | 动作延时时间定值 | act_dly |  |  |  |  | 动作延时时间定值 | act_dly
20 | 微断断相参数 | param_lackV_phase | 断相投退 | enable(none,warn, act)
|  |  | 电压上限定值 | val
|  |  | 判定延时时间定值 | dly
|  |  | 动作延时时间定值 | act_dly
21 | 电压逆相序参数 | param_seq_V | 电压逆相序投退 | enable(none,warn, act)
|  |  | 判定延时时间定值 | dly
|  |  | 动作延时时间定值 | act_dly
22 | 电流逆相序参数 | param_seq_A | 电流逆相序投退 | enable(none,warn, act)
|  |  | 电流下限定值 | val
|  |  | 判定延时时间定值 | dly
|  |  | 动作延时时间定值 | act_dly
23 | 电压不平衡参数 | param_imb_V | 电压不平衡投退 | enable(none,warn, act)
|  |  | 电压不平衡率上限定值 | val
|  |  | 判定延时时间定值 | dly
|  |  | 动作延时时间定值 | act_dly
24 | 电流不平衡参数 | param_imb_A | 电流不平衡投退 | enable(none,warn, act)
|  |  | 电流不平衡率上限定值 | val
|  |  | 判定延时时间定值 | dly
|  |  | 动作延时时间定值 | act_dly

## 普通级-事件
备注：事件组的关联对象中， 操作码拆分成3部分上报，user_code ：操作者编号，src：操作源，操作内容：DCS； 异常码拆分成5部分上报，local_status：位置状态异常，gear_ab：齿轮异常，motor_ab：电机异常，meterchip_ab：计量芯片异常，powmodule_ab：电源模组异常。
| 3-4p事件 |  |  |  |  | 1-2p事件
序号 | 事件名称 | 事件名称关键字 | 关联对象 | 关联对象关键字对照 | 序号 | 事件名称 | 事件名称关键字 | 关联对象 | 关联对象关键字对照
1 | 微断合闸事件 | evt_close | (7)合闸事件发生时刻、事件发生时刻的(4)正向有功总电能、(4)反向有功总电能、(4)A相端子温度、(4)B相端子温度、(4)C相端子温度、(4)零线电流、(4)总有功功率、(4)A相有功功率、(4)B相有功功率、(4)C相有功功率、(4)总无功功率、(4)A相无功功率、(4)B相无功功率、(4)C相无功功率、(4)总功率因数、(4)A相功率因数、(4)B相功率因数、(4)C相功率因数、(1)操作码(见定义) | time SupWh RtlWh Tmp_PhsA Tmp_PhsB Tmp_PhsC A_neut TotW PhW_phsA PhW_phsB PhW_phsC TotVAr PhVAr_phs PhVAr_phs PhVAr_phs TotPF PhPF_phsA PhPF_phsB PhPF_phsC DCS src user_code | 1 | 微断合闸事件 | evt_close | (7)合闸事件发生时刻、事件发生时刻的(4)正向有功总电能、(4)反向有功总电能、(4)端子温度、(4)相电压、(4)相电流、(4)零线电流、(4)总有功功率、(4)总无功功率、(4)总功率因数、(1)操作码(见定义) | time SupWh RtlWh Tmp phV phA neutA TotW TotVAr TotPF user_code src DCS
2 | 微断拉闸事件 | evt_open | (7)合闸事件发生时刻、事件发生时刻的(4)正向有功总电能、(4)反向有功总电能、(4)A相端子温度、(4)B相端子温度、(4)C相端子温度、(4)零线电流、(4)总有功功率、(4)A相有功功率、(4)B相有功功率、(4)C相有功功率、(4)总无功功率、(4)A相无功功率、(4)B相无功功率、(4)C相无功功率、(4)总功率因数、(4)A相功率因数、(4)B相功率因数、(4)C相功率因数、(1)操作码(见定义) |  | 2 | 微断拉闸事件 | evt_open | (7)拉闸事件发生时刻、事件发生时刻的(4)正向有功总电能、(4)反向有功总电能、(4)端子温度、(4)相电压、(4)相电流、(4)零线电流、(4)总有功功率、(4)总无功功率、(4)总功率因数、(1)操作码(见定义)
3 | 微断闭锁事件 | evt_lock | (7)合闸事件发生时刻、事件发生时刻的(4)正向有功总电能、(4)反向有功总电能、(4)A相端子温度、(4)B相端子温度、(4)C相端子温度、(4)零线电流、(4)总有功功率、(4)A相有功功率、(4)B相有功功率、(4)C相有功功率、(4)总无功功率、(4)A相无功功率、(4)B相无功功率、(4)C相无功功率、(4)总功率因数、(4)A相功率因数、(4)B相功率因数、(4)C相功率因数、(1)操作码(见定义) |  | 3 | 微断闭锁事件 | evt_lock | (7)事件发生时刻、事件发生时刻的(4)正向有功总电能、(4)反向有功总电能、(4)端子温度、(4)相电压、(4)相电流、(4)零线电流、(4)总有功功率、(4)总无功功率、(4)总功率因数、(1)操作码(见定义)
4 | 微断异常事件 | evt_abnomal | (7)异常事件发生时刻、(4)异常前正向有功总电能、(4)异常前反向有功总电能、(1)异常码(BIT0:位置状态异常、BIT1:齿轮异常、BIT2:电机异常、BIT3:计量芯片异常、BIT4:电源模组异常、BIT7~BIT5:预留) | time SupWh RtlWh local_status gear_ab motor_ab meterchip_ab powmodule_ab | 4 | 微断异常事件 | evt_abnomal | (7)异常事件发生时刻、(4)异常前正向有功总电能、(4)异常前反向有功总电能、(1)异常码(BIT0:位置状态异常、BIT1:齿轮异常、BIT2:电机异常、BIT3:计量芯片异常、BIT4:电源模组异常、BIT7~BIT5:预留) | time SupWh RtlWh local_status gear_ab motor_ab meterchip_ab powmodule_ab
5 | 软件升级事件 | evt_upgrade | (7)程序写入Flash结束日期时间，结束时间对应的(4)正向有功总电能、(4)反向有功总电能、(2)版本信息(高字节:大版本；低字节:小版本)、(1)操作码(见定义) | time SupWh RtlWh soft_ver DCS src user_code | 5 | 软件升级事件 | evt_upgrade | (7)程序写入Flash结束日期时间，结束时间对应的(4)正向有功总电能、(4)反向有功总电能、(2)版本信息(高字节:大版本；低字节:小版本)、(1)操作码(见定义) | time SupWh RtlWh soft_ver user_code src DCS
6 | 漏电自检事件 | evt_leak_test | (7)漏电功能自检事件发生时刻的日期时间、事件发生时刻的(4)正向有功总电能、(4)反向有功总电能、(1)操作码(见定义) | time SupWh RtlWh DCS src user_code | 6 | 漏电自检事件 | evt_leak_test | (7)漏电功能自检事件发生时刻的日期时间、事件发生时刻的(4)正向有功总电能、(4)反向有功总电能、(1)操作码(见定义) | time SupWh RtlWh user_code src DCS
7 | 微断停电事件 | evt_pwroff | (7)停电事件发生时刻的日期时间，事件发生时刻的(4)正向有功总电能、(4)反向有功总电能、(4)A相端子温度、(4)B相端子温度、(4)C相端子温度、(4)A相电压、(4)B相电压、(4)C相电压、(4)A相电流、(4)B相电流、(4)C相电流、(4)零线电流、(4)总有功功率、(4)A相有功功率、(4)B相有功功率、(4)C相有功功率、(4)总功率因数、(4)A相功率因数、(4)B相功率因数、(4)C相功率因数 | time SupWh RtlWh Tmp_PhsA Tmp_PhsB Tmp_PhsC V_phsA V_phsB V_phsC A_phsA A_phsB A_phsC A_neut TotW PhW_phsA PhW_phsB PhW_phsC TotVAr PhVAr_phsA PhVAr_phsB PhVAr_phsC TotPF PhPF_phsA PhPF_phsB PhPF_phsC | 7 | 微断停电事件 | evt_pwroff | (7)停电事件发生时刻的日期时间，事件发生时刻的(4)正向有功总电能、(4)反向有功总电能、(4)端子温度、(4)相电压、(4)相电流、(4)零线电流、(4)总有功功率、(4)总无功功率、(4)总功率因数 | time SupWh RtlWh Tmp phV phA neutA TotW TotVAr TotPF
8 | 微断上电事件 | evt_pwron | (7)停电事件发生时刻的日期时间，事件发生时刻的(4)正向有功总电能、(4)反向有功总电能、(4)A相端子温度、(4)B相端子温度、(4)C相端子温度、(4)A相电压、(4)B相电压、(4)C相电压、(4)A相电流、(4)B相电流、(4)C相电流、(4)零线电流、(4)总有功功率、(4)A相有功功率、(4)B相有功功率、(4)C相有功功率、(4)总功率因数、(4)A相功率因数、(4)B相功率因数、(4)C相功率因数 |  | 8 | 微断上电事件 | evt_pwron | (7)上电事件发生时刻的日期时间，事件发生时刻的(4)正向有功总电能、(4)反向有功总电能、(4)端子温度、(4)相电压、(4)相电流、(4)零线电流、(4)总有功功率、(4)总无功功率、(4)总功率因数
9 | A相欠压事件 | evt_uv_phsA | (7)事件发生时刻的日期时间，事件发生时刻的(4)正向有功总电能、(4)反向有功总电能、(4)A相端子温度、(4)B相端子温度、(4)C相端子温度、(4)A相电压、(4)B相电压、(4)C相电压、(4)A相电流、(4)B相电流、(4)C相电流、(4)零线电流、(4)总有功功率、(4)A相有功功率、(4)B相有功功率、(4)C相有功功率、(4)总无功功率、(4)A相无功功率、(4)B相无功功率、(4)C相无功功率、(4)总功率因数、(4)A相功率因数、B相功率因数、C相功率因数 |  | 9 | 微断欠压事件 | evt_uv_phsA | (7)事件发生时刻的日期时间，事件发生时刻的(4)正向有功总电能、(4)反向有功总电能、(4)端子温度、(4)相电压、(4)相电流、(4)零线电流、(4)总有功功率、(4)总无功功率、(4)总功率因数
10 | B相欠压事件 | evt_uv_phsB | (7)事件发生时刻的日期时间，事件发生时刻的(4)正向有功总电能、(4)反向有功总电能、(4)A相端子温度、(4)B相端子温度、(4)C相端子温度、(4)A相电压、(4)B相电压、(4)C相电压、(4)A相电流、(4)B相电流、(4)C相电流、(4)零线电流、(4)总有功功率、(4)A相有功功率、(4)B相有功功率、(4)C相有功功率、(4)总无功功率、(4)A相无功功率、(4)B相无功功率、(4)C相无功功率、(4)总功率因数、(4)A相功率因数、B相功率因数、C相功率因数 |  | 10 | 微断过压事件 | evt_ov_phsA | (7)事件发生时刻的日期时间，事件发生时刻的(4)正向有功总电能、(4)反向有功总电能、(4)端子温度、(4)相电压、(4)相电流、(4)零线电流、(4)总有功功率、(4)总无功功率、(4)总功率因数
11 | C相欠压事件 | evt_uv_phsC | (7)事件发生时刻的日期时间，事件发生时刻的(4)正向有功总电能、(4)反向有功总电能、(4)A相端子温度、(4)B相端子温度、(4)C相端子温度、(4)A相电压、(4)B相电压、(4)C相电压、(4)A相电流、(4)B相电流、(4)C相电流、(4)零线电流、(4)总有功功率、(4)A相有功功率、(4)B相有功功率、(4)C相有功功率、(4)总无功功率、(4)A相无功功率、(4)B相无功功率、(4)C相无功功率、(4)总功率因数、(4)A相功率因数、B相功率因数、C相功率因数 |  | 11 | 功率过载事件 | evt_op_phsA | (7)事件发生时刻的日期时间，事件发生时刻的(4)正向有功总电能、(4)反向有功总电能、(4)端子温度、(4)相电压、(4)相电流、(4)零线电流、(4)总有功功率、(4)总无功功率、(4)总功率因数
12 | A相过压事件 | evt_ov_phsA | (7)事件发生时刻的日期时间，事件发生时刻的(4)正向有功总电能、(4)反向有功总电能、(4)A相端子温度、(4)B相端子温度、(4)C相端子温度、(4)A相电压、(4)B相电压、(4)C相电压、(4)A相电流、(4)B相电流、(4)C相电流、(4)零线电流、(4)总有功功率、(4)A相有功功率、(4)B相有功功率、(4)C相有功功率、(4)总无功功率、(4)A相无功功率、(4)B相无功功率、(4)C相无功功率、(4)总功率因数、(4)A相功率因数、B相功率因数、C相功率因数 | time SupWh RtlWh Tmp_PhsA Tmp_PhsB Tmp_PhsC V_phsA V_phsB V_phsC A_phsA A_phsB A_phsC A_neut TotW PhW_phsA PhW_phsB PhW_phsC TotVAr PhVAr_phsA PhVAr_phsB PhVAr_phsC TotPF PhPF_phsA PhPF_phsB PhPF_phsC | 12 | 端子过热事件 | evt_ot_phsA | (7)事件发生时刻的日期时间，事件发生时刻的(4)正向有功总电能、(4)反向有功总电能、(4)端子温度、(4)相电压、(4)相电流、(4)零线电流、(4)总有功功率、(4)总无功功率、(4)总功率因数
13 | B相过压事件 | evt_ov_phsB | (7)事件发生时刻的日期时间，事件发生时刻的(4)正向有功总电能、(4)反向有功总电能、(4)A相端子温度、(4)B相端子温度、(4)C相端子温度、(4)A相电压、(4)B相电压、(4)C相电压、(4)A相电流、(4)B相电流、(4)C相电流、(4)零线电流、(4)总有功功率、(4)A相有功功率、(4)B相有功功率、(4)C相有功功率、(4)总无功功率、(4)A相无功功率、(4)B相无功功率、(4)C相无功功率、(4)总功率因数、(4)A相功率因数、B相功率因数、C相功率因数 |  | 13 | 重合闸事件 | evt_reclose | (7)重合闸事件发生时刻的日期时间、事件发生时刻的(4)正向有功总电能、(4)反向有功总电能、(1)操作码(见定义) | time SupWh RtlWh user_code src DCS
14 | C相过压事件 | evt_ov_phsC | (7)事件发生时刻的日期时间，事件发生时刻的(4)正向有功总电能、(4)反向有功总电能、(4)A相端子温度、(4)B相端子温度、(4)C相端子温度、(4)A相电压、(4)B相电压、(4)C相电压、(4)A相电流、(4)B相电流、(4)C相电流、(4)零线电流、(4)总有功功率、(4)A相有功功率、(4)B相有功功率、(4)C相有功功率、(4)总无功功率、(4)A相无功功率、(4)B相无功功率、(4)C相无功功率、(4)总功率因数、(4)A相功率因数、B相功率因数、C相功率因数 |  | 14 | 相间短路事件 | evt_short_circuit_phsA | (7)事件发生时刻的日期时间，事件发生时刻的(4)正向有功总电能、(4)反向有功总电能、(4)端子温度、(4)相电压、(4)相电流、(4)零线电流、(4)总有功功率、(4)总无功功率、(4)总功率因数 | time SupWh RtlWh Tmp phV phA neutA TotW TotVAr TotPF
15 | A相断相事件 | evt_lackV_phsA | (7)事件发生时刻的日期时间，事件发生时刻的(4)正向有功总电能、(4)反向有功总电能、(4)A相端子温度、(4)B相端子温度、(4)C相端子温度、(4)A相电压、(4)B相电压、(4)C相电压、(4)A相电流、(4)B相电流、(4)C相电流、(4)零线电流、(4)总有功功率、(4)A相有功功率、(4)B相有功功率、(4)C相有功功率、(4)总无功功率、(4)A相无功功率、(4)B相无功功率、(4)C相无功功率、(4)总功率因数、(4)A相功率因数、B相功率因数、C相功率因数 |  | 15 | 微断过流Ⅰ段事件 | evt_oc1_phsA | (7)事件发生时刻的日期时间，事件发生时刻的(4)正向有功总电能、(4)反向有功总电能、(4)端子温度、(4)相电压、(4)相电流、(4)零线电流、(4)总有功功率、(4)总无功功率、(4)总功率因数
16 | B相断相事件 | evt_lackV_phsB | (7)事件发生时刻的日期时间，事件发生时刻的(4)正向有功总电能、(4)反向有功总电能、(4)A相端子温度、(4)B相端子温度、(4)C相端子温度、(4)A相电压、(4)B相电压、(4)C相电压、(4)A相电流、(4)B相电流、(4)C相电流、(4)零线电流、(4)总有功功率、(4)A相有功功率、(4)B相有功功率、(4)C相有功功率、(4)总无功功率、(4)A相无功功率、(4)B相无功功率、(4)C相无功功率、(4)总功率因数、(4)A相功率因数、B相功率因数、C相功率因数 |  | 16 | 微断过流Ⅱ段事件 | evt_oc2_phsA | (7)事件发生时刻的日期时间，事件发生时刻的(4)正向有功总电能、(4)反向有功总电能、(4)端子温度、(4)相电压、(4)相电流、(4)零线电流、(4)总有功功率、(4)总无功功率、(4)总功率因数
17 | C相断相事件 | evt_lackV_phsC | (7)事件发生时刻的日期时间，事件发生时刻的(4)正向有功总电能、(4)反向有功总电能、(4)A相端子温度、(4)B相端子温度、(4)C相端子温度、(4)A相电压、(4)B相电压、(4)C相电压、(4)A相电流、(4)B相电流、(4)C相电流、(4)零线电流、(4)总有功功率、(4)A相有功功率、(4)B相有功功率、(4)C相有功功率、(4)总无功功率、(4)A相无功功率、(4)B相无功功率、(4)C相无功功率、(4)总功率因数、(4)A相功率因数、B相功率因数、C相功率因数 |  | 17 | 零线过流Ⅰ段事件 | evt_oz1 | (7)事件发生时刻的日期时间，事件发生时刻的(4)正向有功总电能、(4)反向有功总电能、(4)端子温度、(4)相电压、(4)相电流、(4)零线电流、(4)总有功功率、(4)总无功功率、(4)总功率因数
18 | A相功率过载事件 | evt_op_phsA | (7)事件发生时刻的日期时间，事件发生时刻的(4)正向有功总电能、(4)反向有功总电能、(4)A相端子温度、(4)B相端子温度、(4)C相端子温度、(4)A相电压、(4)B相电压、(4)C相电压、(4)A相电流、(4)B相电流、(4)C相电流、(4)零线电流、(4)总有功功率、(4)A相有功功率、(4)B相有功功率、(4)C相有功功率、(4)总无功功率、(4)A相无功功率、(4)B相无功功率、(4)C相无功功率、(4)总功率因数、(4)A相功率因数、B相功率因数、C相功率因数 | time SupWh RtlWh Tmp_PhsA Tmp_PhsB Tmp_PhsC V_phsA V_phsB V_phsC A_phsA A_phsB A_phsC A_neut TotW PhW_phsA PhW_phsB PhW_phsC TotVAr PhVAr_phsA PhVAr_phsB PhVAr_phsC TotPF PhPF_phsA PhPF_phsB PhPF_phsC | 18 | 零线过流Ⅱ段事件 | evt_oz2 | (7)事件发生时刻的日期时间，事件发生时刻的(4)正向有功总电能、(4)反向有功总电能、(4)端子温度、(4)相电压、(4)相电流、(4)零线电流、(4)总有功功率、(4)总无功功率、(4)总功率因数
19 | B相功率过载事件 | evt_op_phsB | (7)事件发生时刻的日期时间，事件发生时刻的(4)正向有功总电能、(4)反向有功总电能、(4)A相端子温度、(4)B相端子温度、(4)C相端子温度、(4)A相电压、(4)B相电压、(4)C相电压、(4)A相电流、(4)B相电流、(4)C相电流、(4)零线电流、(4)总有功功率、(4)A相有功功率、(4)B相有功功率、(4)C相有功功率、(4)总无功功率、(4)A相无功功率、(4)B相无功功率、(4)C相无功功率、(4)总功率因数、(4)A相功率因数、B相功率因数、C相功率因数
20 | C相功率过载事件 | evt_op_phsC | (7)事件发生时刻的日期时间，事件发生时刻的(4)正向有功总电能、(4)反向有功总电能、(4)A相端子温度、(4)B相端子温度、(4)C相端子温度、(4)A相电压、(4)B相电压、(4)C相电压、(4)A相电流、(4)B相电流、(4)C相电流、(4)零线电流、(4)总有功功率、(4)A相有功功率、(4)B相有功功率、(4)C相有功功率、(4)总无功功率、(4)A相无功功率、(4)B相无功功率、(4)C相无功功率、(4)总功率因数、(4)A相功率因数、B相功率因数、C相功率因数
21 | A相端子过热报警事件 | evt_ot_phsA | (7)事件发生时刻的日期时间，事件发生时刻的(4)正向有功总电能、(4)反向有功总电能、(4)A相端子温度、(4)B相端子温度、(4)C相端子温度、(4)A相电压、(4)B相电压、(4)C相电压、(4)A相电流、(4)B相电流、(4)C相电流、(4)零线电流、(4)总有功功率、(4)A相有功功率、(4)B相有功功率、(4)C相有功功率、(4)总无功功率、(4)A相无功功率、(4)B相无功功率、(4)C相无功功率、(4)总功率因数、(4)A相功率因数、B相功率因数、C相功率因数
22 | B相端子过热报警事件 | evt_ot_phsB | (7)事件发生时刻的日期时间，事件发生时刻的(4)正向有功总电能、(4)反向有功总电能、(4)A相端子温度、(4)B相端子温度、(4)C相端子温度、(4)A相电压、(4)B相电压、(4)C相电压、(4)A相电流、(4)B相电流、(4)C相电流、(4)零线电流、(4)总有功功率、(4)A相有功功率、(4)B相有功功率、(4)C相有功功率、(4)总无功功率、(4)A相无功功率、(4)B相无功功率、(4)C相无功功率、(4)总功率因数、(4)A相功率因数、B相功率因数、C相功率因数
23 | C相端子过热报警事件 | evt_ot_phsC | (7)事件发生时刻的日期时间，事件发生时刻的(4)正向有功总电能、(4)反向有功总电能、(4)A相端子温度、(4)B相端子温度、(4)C相端子温度、(4)A相电压、(4)B相电压、(4)C相电压、(4)A相电流、(4)B相电流、(4)C相电流、(4)零线电流、(4)总有功功率、(4)A相有功功率、(4)B相有功功率、(4)C相有功功率、(4)总无功功率、(4)A相无功功率、(4)B相无功功率、(4)C相无功功率、(4)总功率因数、(4)A相功率因数、B相功率因数、C相功率因数
24 | 重合闸事件 | evt_reclose | (7)重合闸事件发生时刻的日期时间、事件发生时刻的(4)正向有功总电能、(4)反向有功总电能、(1)操作码(见定义) | time SupWh RtlWh DCS src user_code
25 | A相短路过流事件 | evt_short_circuit_phsA | (7)事件发生时刻的日期时间，事件发生时刻的(4)正向有功总电能、(4)反向有功总电能、(4)A相端子温度、(4)B相端子温度、(4)C相端子温度、(4)A相电压、(4)B相电压、(4)C相电压、(4)A相电流、(4)B相电流、(4)C相电流、(4)零线电流、(4)总有功功率、(4)A相有功功率、(4)B相有功功率、(4)C相有功功率、(4)总无功功率、(4)A相无功功率、(4)B相无功功率、(4)C相无功功率、(4)总功率因数、(4)A相功率因数、B相功率因数、C相功率因数 | time SupWh RtlWh Tmp_PhsA Tmp_PhsB Tmp_PhsC V_phsA V_phsB V_phsC A_phsA A_phsB A_phsC A_neut TotW PhW_phsA PhW_phsB PhW_phsC TotVAr PhVAr_phsA PhVAr_phsB PhVAr_phsC TotPF PhPF_phsA PhPF_phsB PhPF_phsC
26 | B相短路过流事件 | evt_short_circuit_phsB | (7)事件发生时刻的日期时间，事件发生时刻的(4)正向有功总电能、(4)反向有功总电能、(4)A相端子温度、(4)B相端子温度、(4)C相端子温度、(4)A相电压、(4)B相电压、(4)C相电压、(4)A相电流、(4)B相电流、(4)C相电流、(4)零线电流、(4)总有功功率、(4)A相有功功率、(4)B相有功功率、(4)C相有功功率、(4)总无功功率、(4)A相无功功率、(4)B相无功功率、(4)C相无功功率、(4)总功率因数、(4)A相功率因数、B相功率因数、C相功率因数
27 | C相短路过流事件 | evt_short_circuit_phsC | (7)事件发生时刻的日期时间，事件发生时刻的(4)正向有功总电能、(4)反向有功总电能、(4)A相端子温度、(4)B相端子温度、(4)C相端子温度、(4)A相电压、(4)B相电压、(4)C相电压、(4)A相电流、(4)B相电流、(4)C相电流、(4)零线电流、(4)总有功功率、(4)A相有功功率、(4)B相有功功率、(4)C相有功功率、(4)总无功功率、(4)A相无功功率、(4)B相无功功率、(4)C相无功功率、(4)总功率因数、(4)A相功率因数、B相功率因数、C相功率因数
28 | A相过流I段事件 | evt_oc1_phsA | (7)事件发生时刻的日期时间，事件发生时刻的(4)正向有功总电能、(4)反向有功总电能、(4)A相端子温度、(4)B相端子温度、(4)C相端子温度、(4)A相电压、(4)B相电压、(4)C相电压、(4)A相电流、(4)B相电流、(4)C相电流、(4)零线电流、(4)总有功功率、(4)A相有功功率、(4)B相有功功率、(4)C相有功功率、(4)总无功功率、(4)A相无功功率、(4)B相无功功率、(4)C相无功功率、(4)总功率因数、(4)A相功率因数、B相功率因数、C相功率因数
29 | B相过流I段事件 | evt_oc1_phsB | (7)事件发生时刻的日期时间，事件发生时刻的(4)正向有功总电能、(4)反向有功总电能、(4)A相端子温度、(4)B相端子温度、(4)C相端子温度、(4)A相电压、(4)B相电压、(4)C相电压、(4)A相电流、(4)B相电流、(4)C相电流、(4)零线电流、(4)总有功功率、(4)A相有功功率、(4)B相有功功率、(4)C相有功功率、(4)总无功功率、(4)A相无功功率、(4)B相无功功率、(4)C相无功功率、(4)总功率因数、(4)A相功率因数、B相功率因数、C相功率因数
30 | C相过流I段事件 | evt_oc1_phsC | (7)事件发生时刻的日期时间，事件发生时刻的(4)正向有功总电能、(4)反向有功总电能、(4)A相端子温度、(4)B相端子温度、(4)C相端子温度、(4)A相电压、(4)B相电压、(4)C相电压、(4)A相电流、(4)B相电流、(4)C相电流、(4)零线电流、(4)总有功功率、(4)A相有功功率、(4)B相有功功率、(4)C相有功功率、(4)总无功功率、(4)A相无功功率、(4)B相无功功率、(4)C相无功功率、(4)总功率因数、(4)A相功率因数、B相功率因数、C相功率因数
31 | A相过流II段事件 | evt_oc2_phsA | (7)事件发生时刻的日期时间，事件发生时刻的(4)正向有功总电能、(4)反向有功总电能、(4)A相端子温度、(4)B相端子温度、(4)C相端子温度、(4)A相电压、(4)B相电压、(4)C相电压、(4)A相电流、(4)B相电流、(4)C相电流、(4)零线电流、(4)总有功功率、(4)A相有功功率、(4)B相有功功率、(4)C相有功功率、(4)总无功功率、(4)A相无功功率、(4)B相无功功率、(4)C相无功功率、(4)总功率因数、(4)A相功率因数、B相功率因数、C相功率因数
32 | B相过流II段事件 | evt_oc2_phsB | (7)事件发生时刻的日期时间，事件发生时刻的(4)正向有功总电能、(4)反向有功总电能、(4)A相端子温度、(4)B相端子温度、(4)C相端子温度、(4)A相电压、(4)B相电压、(4)C相电压、(4)A相电流、(4)B相电流、(4)C相电流、(4)零线电流、(4)总有功功率、(4)A相有功功率、(4)B相有功功率、(4)C相有功功率、(4)总无功功率、(4)A相无功功率、(4)B相无功功率、(4)C相无功功率、(4)总功率因数、(4)A相功率因数、B相功率因数、C相功率因数
33 | C相过流II段事件 | evt_oc2_phsC | (7)事件发生时刻的日期时间，事件发生时刻的(4)正向有功总电能、(4)反向有功总电能、(4)A相端子温度、(4)B相端子温度、(4)C相端子温度、(4)A相电压、(4)B相电压、(4)C相电压、(4)A相电流、(4)B相电流、(4)C相电流、(4)零线电流、(4)总有功功率、(4)A相有功功率、(4)B相有功功率、(4)C相有功功率、(4)总无功功率、(4)A相无功功率、(4)B相无功功率、(4)C相无功功率、(4)总功率因数、(4)A相功率因数、B相功率因数、C相功率因数
34 | 零线过流I段事件 | evt_oz1 | (7)事件发生时刻的日期时间，事件发生时刻的(4)正向有功总电能、(4)反向有功总电能、(4)A相端子温度、(4)B相端子温度、(4)C相端子温度、(4)A相电压、(4)B相电压、(4)C相电压、(4)A相电流、(4)B相电流、(4)C相电流、(4)零线电流、(4)总有功功率、(4)A相有功功率、(4)B相有功功率、(4)C相有功功率、(4)总无功功率、(4)A相无功功率、(4)B相无功功率、(4)C相无功功率、(4)总功率因数、(4)A相功率因数、B相功率因数、C相功率因数
35 | 零线过流II段事件 | evt_oz2 | (7)事件发生时刻的日期时间，事件发生时刻的(4)正向有功总电能、(4)反向有功总电能、(4)A相端子温度、(4)B相端子温度、(4)C相端子温度、(4)A相电压、(4)B相电压、(4)C相电压、(4)A相电流、(4)B相电流、(4)C相电流、(4)零线电流、(4)总有功功率、(4)A相有功功率、(4)B相有功功率、(4)C相有功功率、(4)总无功功率、(4)A相无功功率、(4)B相无功功率、(4)C相无功功率、(4)总功率因数、(4)A相功率因数、B相功率因数、C相功率因数
36 | 电压逆相序事件 | evt_seq_V | (7)事件发生时刻的日期时间，事件发生时刻的(4)正向有功总电能、(4)反向有功总电能、(4)A相端子温度、(4)B相端子温度、(4)C相端子温度、(4)A相电压、(4)B相电压、(4)C相电压、(4)A相电流、(4)B相电流、(4)C相电流、(4)零线电流、(4)总有功功率、(4)A相有功功率、(4)B相有功功率、(4)C相有功功率、(4)总无功功率、(4)A相无功功率、(4)B相无功功率、(4)C相无功功率、(4)总功率因数、(4)A相功率因数、B相功率因数、C相功率因数
37 | 电流逆相序事件 | evt_seq_A | (7)事件发生时刻的日期时间，事件发生时刻的(4)正向有功总电能、(4)反向有功总电能、(4)A相端子温度、(4)B相端子温度、(4)C相端子温度、(4)A相电压、(4)B相电压、(4)C相电压、(4)A相电流、(4)B相电流、(4)C相电流、(4)零线电流、(4)总有功功率、(4)A相有功功率、(4)B相有功功率、(4)C相有功功率、(4)总无功功率、(4)A相无功功率、(4)B相无功功率、(4)C相无功功率、(4)总功率因数、(4)A相功率因数、B相功率因数、C相功率因数
38 | 电压不平衡事件 | evt_imb_V | (7)事件发生时刻的日期时间，事件发生时刻的(4)正向有功总电能、(4)反向有功总电能、(4)A相端子温度、(4)B相端子温度、(4)C相端子温度、(4)A相电压、(4)B相电压、(4)C相电压、(4)A相电流、(4)B相电流、(4)C相电流、(4)零线电流、(4)总有功功率、(4)A相有功功率、(4)B相有功功率、(4)C相有功功率、(4)总无功功率、(4)A相无功功率、(4)B相无功功率、(4)C相无功功率、(4)总功率因数、(4)A相功率因数、B相功率因数、C相功率因数
39 | 电流不平衡事件 | evt_imb_A | (7)事件发生时刻的日期时间，事件发生时刻的(4)正向有功总电能、(4)反向有功总电能、(4)A相端子温度、(4)B相端子温度、(4)C相端子温度、(4)A相电压、(4)B相电压、(4)C相电压、(4)A相电流、(4)B相电流、(4)C相电流、(4)零线电流、(4)总有功功率、(4)A相有功功率、(4)B相有功功率、(4)C相有功功率、(4)总无功功率、(4)A相无功功率、(4)B相无功功率、(4)C相无功功率、(4)总功率因数、(4)A相功率因数、B相功率因数、C相功率因数